## 修订记录
修订记录
版本 | 拟制/修订责任人 | 拟制/修订日期
V1.0 | 金先涛 00538316 | 2021.05.26

## SDC
| 描 述 | 是否具备 | 不具备项及原因 | 自检责任人 | 备注
硬件环境 | 供电通信正常 | Y |  |  | 电压稳定，满足功率要求
软件版本 | 配套发布的SDC版本 | Y |  |  | 需要支持绝对时间戳功能 当前发布的是8.0.2.SPC103（M2391-T）、8.1.0.SP1（X2391-10-TL）、9.0.0（M2391-10-TL）
摄像机安装参考 | 进口道停止线到相机底部预留至少1.5辆车长的位置 | Y
| 停止线要平行摄像头画面下边缘 | Y
| 镜头画面能看到红绿灯 | Y
| 右侧能看到行人斑马线 | Y |  |  | 若该方向部署两个摄像机，右侧的摄像机能看到右侧的行人斑马线
时间参数 | 开启NTP功能，NTP server为该路口局域网ITS800的IP | Y
| NTP同步周期设置成5min | Y
| 时区设置正确，时区为东八区 | Y
视频参数 | 编码协议为 “H.264” | Y |  |  | 摄像机配置的编码格式，在web和iclient上查看时需要一致，都为H.264或者H.265
| 编码复杂度为“High profile | Y
| 分辨率为 “1920*1080” | Y
| 帧率为 “25” | Y
| 码率上限“4096” | Y
| 多slice编码严禁勾选 | Y
| 分层编码严禁勾选 | Y
| 图像质量选择最好 | Y
| I帧间隔为50 | Y
| 绝对时间戳功能勾选开启 | Y
亮度参数 | 夜晚车辆尽量清晰可见 | Y
OSD参数 | OSD不能遮挡进出口车辆 | Y
配置一致性 | 同路口摄像机参数设置保持一致 | Y
网络情况 | 网络稳定，延迟低于5ms | Y |  |  | PC直接连接交换机ping摄像机ip，查看延时情况
| 直接PC连接交换机，PC登陆摄像机web查看视频是否不存在卡顿或花屏 | Y

## ITS800
检查项 | 描 述 | 是否具备 | 不具备项及原因 | 自检责任人 | 备注
硬件环境 | 供电通信正常 | Y |  |  | 电压稳定，满足功率要求
软件版本 | 设备版本 | Y |  |  | 登录omu 界面，https://${its800ip}:8443，选择“NVR升级”，查看软件版本号
拟合算法插件 | 配套算法版本 | Y |  |  | 登录omu 界面，https://${its800ip}:8443，选择“系统管理”-“算法插件”,插件类型选择“VA”后，类型为“车辆轨迹拟合”，状态为“安装成功”
NTP服务 | 开启NTP Server功能 | Y |  |  | 登录omu 界面，https://${its800ip}:8443，选择“维护管理”-“统一配置”-“SCU”,点击“查询”后，参数名称为“NTPIPC”的那一行的参数值为“1”表示已经开启NTP功能
磁盘信息 | 已配置磁盘初始化 | Y |  |  | 登录omu 界面，https://${its800ip}:8443，选择“本机配置”-“本地磁盘管理”,查看“RAID组列表”，“RAID组模式”为RAID1，“RAID组状态”为正常
配置文件 | 配置文件、标定文件已经导入到设备 | Y |  |  | 轨迹调优完成后，ssh登录ITS800设备，在 /opt/StaticPics/conf/ 目录下有所使用的配置文件，建议备份该目录下文件以备后续使用
轨迹拟合 | 轨迹拟合任务可以正常创建运行 | Y |  |  | 使用iclient登录ITS800，查看轨迹拟合任务状态，正常运行时，主任务和子任务都为分析中
1400对接 | 1400已经配置与第三方应用对接 | Y